## Sheet1
车规
Part 、datasheet |  | Resolution | Image Size [Type] | Pixel Size V=H[µm] | Frame Rate |  | I/F | Chroma
IMX324（new） |  | 7.42M | 1/1.7 | 2.25 | Full Pixel reading | Max. 40fps | MIPI CSI-2 | RCCC
|  | 7.42M | 1/1.7 | 2.25 | Full Pixel reading | Max. 40fps | MIPI CSI-2 | RCCB
IMX424（new）
IMX490（new） |  | 5.40M | 1/1.55 | 3 | Full Pixel reading | 10bit 40fps, 12bit 30fps | MIPI CSI-2 | RGB
IMX390CPV | － | 2.45M | 1/2.7 | 3 | WUXGA | 10bit 50fps. 12bit 30fps | MIPI CSI-2 | RCCB
[5 empty] | Full HD | 10bit 60fps. 12bit 40fps
IMX390CQV（new） |  | 2.45M | 1/2.7 | 3 | WUXGA | 10bit 50fps. 12bit 30fps | MIPI CSI-2 | RGB
[5 empty] | Full HD | 10bit 60fps. 12bit 40fps
IMX290NQV |  | 2.13M | 1/2.8 | 2.9 | Full HD 1080P | 10bit 120fps. 12bit 60fps | Paralel CMOS | RGB
[5 empty] | HD720P | 10bit 120fps. 12bit 60fps | MIPI CSI-2
Low voltage version serial LVDS
IMX224 |  | 1.27M | 1/3.0 | 3.75 | Full | 10bit 120fps, 12bit 60fps | Paralel CMOS | RGB
MIPI CSI-2
Low voltage version serial LVDS
ISX019 |  | 1.23M | 1/3.8 | 2.9 | QVGA | 60fps, 50fps, 30fps, 25fps | Parallel CMOS | RGB
[5 empty] | V480 | 60fps, 50fps, 30fps, 25fps | MIPI CSI-2
ISX016 |  | 1.26M | 1/4.0 | 2.8 | HD720p | 60fps, 50fps, 30fps, | CMOS Parallel | RGB
[6 empty] | 25fps (Progressive) | Analog (NTSC/PAL)
安防
Part、datasheet |  | Resolution | Image Size | Pixel Size | SNR1s ** | Max Frame Rate | I/F | Chroma | Application | Technology
|  |  | [Type] | V = H [µm] | [lx] | [frame/s] |  |  |  | Shutter Type
@ All pixels
IMX482LQJ/LQJ1 |  | 1080p-HD | 1/1.2 | 5.8 | 0.07 (LQJ) | 90 | MIPI CSI-2 | RGB | Surveillance
[5 empty] | 0.07 (LQJ1) |  |  |  |  | DOL HDR*
IMX462LQR/LQR1 |  | 1080p-HD | 1/2.8 | 2.9 | 0.18 (LQR) | 120 | CMOS Parallel | RGB | Surveillance
[5 empty] | TBD (LQR1） |  | sub LVDS Serial |  |  | DOL HDR*
MIPI CSI-2
IMX455AQK-K |  | 61.2M [3:2] | 2.7 | 3.76 | 0.15 | 21 | SLVS-EC | RGB | Surveillance
DOL HDR*
IMX571BQR-J |  | 26.1M [3:2] | 1.8 | 3.76 | 0.15 | 48 | SLVS-EC | RGB | Surveillance
DOL HDR*
IMX533CQK-D |  | 9.0M [1:1] | 1 | 3.76 | 0.13 | 64 | SLVS-EC | RGB | Surveillance
DOL HDR*
IMX485LQJ/LQJ1（new） |  | 4K UHD | 1/1.2 | 2.9 | 0.19 (LQJ) | 90 | MIPI CSI-2 | RGB | Surveillance
[5 empty] | 0.18 (LQJ1) |  |  |  |  | DOL HDR*
IMX415-AAQR/AAMR |  | 4K UHD | 1/2.8 | 1.45 | 0.52 (Monochrome)* | 90 | MIPI CSI-2 | Monochrome | Surveillance
[5 empty] | 0.79 (RGB) |  |  | RGB |  | DOL HDR*
|  | 4.1M [16:9] | 1/1.8 | 2.9 | 0.19 (LQR) | 90 | MIPI CSI-2 | RGB | Surveillance
IMX464LQR/LQR1（new） |  |  |  |  | TBD (LQR1) |  |  |  |  | DOL HDR*
IMX347LQR |  | 4.1M [16:9] | 1/1.8 | 2.9 | 0.19 | 90 | MIPI CSI-2 | RGB | Surveillance
DOL HDR*
IMX412-AACK |  | 12.3M [4:3] | 1/2.3 | 1.55 | 1.33 | 60 | MIPI CSI-2 | RGB | Surveillance
DOL HDR*
IMX335LLN/LQN |  | 5.0M [4:3] | 1/2.8 | 2 | 0.33 (Monochrome)* | 60 | MIPI CSI-2 | Monochrome | Surveillance
[5 empty] | 0.59 (RGB) |  |  | RGB | Industry | DOL HDR*
IMX334LLR/LQR |  | 4K UHD | 1/1.8 | 2 | 0.33 (Monochrome)* | 60 | MIPI CSI-2 | Monochrome | Surveillance
[5 empty] | 0.59 (RGB) |  |  | RGB |  | DOL HDR*
IMX327LQR/LQR1 |  | 1080p-HD | 1/2.8 | 2.9 | 0.18 (LQR) | 60 | sub LVDS Serial | RGB | Surveillance
[5 empty] | 0.17 (LQR1) |  | MIPI CSI-2 |  |  | DOL HDR*
IMX307LQD/LQR |  | 1080p-HD | 1/2.8 | 2.9 | 0.24 | 60 | sub LVDS Serial | RGB | Surveillance
[7 empty] | MIPI CSI-2 |  |  | DOL HDR*
IMX294CJK |  | 10.3M [4:3] | 4/3.0 | 4.63 | 0.14 | 60 | SLVS-EC | RGB | Surveillance
|  | 8.8M [17:9] |  |  |  |  | MIPI CSI-2 |  |  | Quad Bayer Coding
|  | 8.3M [16:9 UHD] | [7 empty] | HDR
IMX385LQR |  | 1080p-HD | 1/2.0 | 3.75 | 0.13 | 120 | sub LVDS Serial | RGB | Surveillance | DOL HDR*
MIPI CSI-2
IMX226CLJ/CQJ |  | 12.4M [4:3] | 1/1.7 | 1.85 | 0.53 (Monochrome)* | 40 | sub LVDS Serial | Monochrome | Surveillance
|  | 9.0M [17:9 4K] | 1/1.9 |  | 0.95 (RGB) |  |  | RGB | Industry
IMX178LLJ/LQJ |  | 6.3M [3:2] | 1/1.8 | 2.4 | 0.26 (Monochrome)* | 60 | sub LVDS Serial | Monochrome | Surveillance
|  | 5.3M [16:9] | 1/1.9 |  | 0.46 (RGB) |  |  | RGB | Industry
|  | 5.2M [5:4 QSXGA] | 1/2.0
|  | 5.0M [4:3] | 1/2.0
消费类相机
Part 、datasheet |  | Resolution | Image Size | Pixel Size | Max Frame Rate | I/F | Chroma | Application | Technology
|  |  | [Type] | V = H [µm] | [frame/s]
@ All pixels
IMX411 |  | 150M | 4.2 | 3.76 | 4 | SLVS-EC 8Lane | Monochrome | ILC | BI
RGB
IMX461 |  | 100M | 3.4 | 3.76 | 6 | SLVS-EC 8Lane | Monochrome | ILC | BI
RGB
IMX410 |  | 24M | 35mm | 5.94 | 19 | SLVS-EC 8Lane | RGB | ILC | BI
IMX571 |  | 26M | APS | 3.76 | 16 | SLVS-EC 8Lane | RGB | ILC | BI
IMX271 |  | 24M | APS | 3.91 | 19 | SLVS 8Lane | RGB | ILC | FI
SLVS-EC 8Lane
IMX272 |  | 20M | 4/3rds | 3.3 | 60 | SLVS-EC 12Lane | RGB | ILC | FI
IMX269 |  | 20M | 4/3rds | 3.3 | 27 | sub LVDS 12ch | RGB | ILC | FI
IMX299 |  | 11M | 4/3rds | 4.63 | 60 | MIPI 4Lane | RGB | DSC | BI
[6 empty] | SLVS-EC 8Lane |  | Cam
IMX383 |  | 20M | 1 | 2.4 | 50 | SLVS-EC 8Lane | RGB | DSC | Stacked BI
Cam
IMX283 |  | 20M | 1 | 2.4 | 22 | MIPI 4Lane | RGB | DSC | BI
Cam
IMX183 |  | 20M | 1 | 2.4 | 22 | sub LVDS 10ch | RGB | DSC | BI
Cam
IMX204 |  | 20M | 1/1.7 | 1.43 | 30 | SLVS-EC 8Lane | RGB | DSC | Stacked BI
Cam
IMX677（new） |  | 23M | 1/2.3 | 1.12 | 60 | SLVS-EC 4, 8Lane | RGB | DSC | Stacked BI
[8 empty] | Cam | DOL-HDR
IMX511（new） |  | 24M | 1/2.3 | 1.12 | 60 | SLVS-EC 4, 8Lane | RGB | DSC | Stacked BI
[8 empty] | Cam | DOL-HDR
IMX147 |  | 20M | 1/2.3 | 1.2 | 22 | sub LVDS 10ch | RGB | DSC | BI
Cam
IMX577 |  | 12M | 1/2.3 | 1.55 | 40 | MIPI 4Lane | RGB | DSC | Stacked BI
Cam
IMX477 |  | 12M | 1/2.3 | 1.55 | 40 | MIPI 4Lane | RGB | DSC | Stacked BI
Cam
IMX377 |  | 12M | 1/2.3 | 1.55 | 35 | MIPI 4Lane | RGB | DSC | BI
Cam
IMX277 |  | 12M | 1/2.3 | 1.55 | 44 | SLVS-EC 8Lane | RGB | DSC | BI
Cam
IMX317 |  | 8M | 1/2.5 | 1.62 | 60 | sub LVDS 10ch | RGB | DSC | BI
[6 empty] | MIPI 4Lane |  | Cam
IMX458 |  | 13M | 1/3.0 | 1.12 | 30 | MIPI 4Lane | RGB | DSC | Stacked BI
[8 empty] | Cam | HDR